## BOM_Board1_PCB1_2026-05-09
No. | Quantity | Comment | Designator | Footprint | Value | Manufacturer Part | Manufacturer | Supplier Part | Supplier | LCSC Price | LCSC Stock | JLCPCB Price
1 | 2 | 10uF | C1,C100 | C0603 | 10uF | CL10A106KP8NNNC | SAMSUNG(三星) | C19702 | LCSC |  |  | 0.0016
2 | 10 | 1uF | C2,C8,C9,C10,C51,C93,C107,C108,C109,C110 | C0402 | 1uF | CL05A105KO5NNNC | SAMSUNG(三星) | C29266 | LCSC |  |  | 0.0005
3 | 43 | 100nF | C3,C7,C11,C12,C13,C14,C15,C16,C22,C24,C28,C29,C31,C32,C39,C40,C41,C43,C52,C53,C54,C60,C61,C62,C63,C66,C67,C69,C71,C75,C76,C77,C78,C79,C80,C81,C89,C92,C95,C105,C106,C114,C121 | C0402 | 100nF | CC0402X7R25V104KN | TORCH(火炬) | C53084459 | LCSC |  |  | 0.0004
4 | 12 | 22uF | C4,C5,C6,C36,C37,C38,C55,C57,C58,C59,C68,C70 | C0805 | 22uF | CL21A226MAYNNNE | SAMSUNG(三星) | C602037 | LCSC |  |  | 0.0064
5 | 3 | 2.2uF | C25,C115,C116 | C0603 | 2.2uF | CL10A225KO8NNNC | SAMSUNG(三星) | C23630 | LCSC |  |  | 0.0011
6 | 1 | 10nF | C27 | C0603 | 10nF | CC0603KRX7R9BB103 | YAGEO(国巨) | C100042 | LCSC |  |  | 0.0004
7 | 1 | 4.7uF | C94 | C0603 | 4.7uF | CL10A475KO8NNNC | SAMSUNG(三星) | C19666 | LCSC |  |  | 0.0017
8 | 1 | 10uF | C96 | C0805 | 10uF | CL21B106KOQNNNE | SAMSUNG(三星) | C95841 | LCSC |  |  | 0.0045
9 | 2 | 22uF | C97,C98 | C0603 | 22uF | CL10A226MP8NUNE | SAMSUNG(三星) | C86295 | LCSC |  |  | 0.0024
10 | 1 | 10uF | C99 | CAP-SMD_L3.2-W1.6-RD-C7171 | 10uF | TAJA106K016RNJ | Kyocera AVX | C7171 | LCSC |  |  | 0.0212
11 | 1 | 15pF | C103 | C0603 | 15pF | CL10C150JB8NNNC | SAMSUNG(三星) | C1644 | LCSC |  |  | 0.0009
12 | 2 | 10pF | C112,C113 | C0603 | 10pF | CC0603JRNPO9BN100 | YAGEO(国巨) | C106245 | LCSC |  |  | 0.0005
13 | 4 | 330uF | C117,C118,C119,C120 | CAP-SMD_BD6.3-L6.6-W6.6-LS7.2-FD_3 | 330uF | RVT16V330M6X8 | JIERR(捷而瑞) | C47023104 | LCSC |  |  | 0.0079
14 | 1 | XT60PW-M | CN1 | CONN-TH_XT60PW-M |  | XT60PW-M | AMASS(艾迈斯) | C98732 | LCSC |  |  | 0.0766
15 | 1 | FPC-05F-24PH20 | FPC1 | FPC-SMD_24P-P0.50_FPC-05F-24PH20 |  | FPC-05F-24PH20 | XUNPU(讯普) | C2856805 | LCSC |  |  | 0.0148
16 | 5 | HX PH254-01-04-Z-L11.5 straight pin header | H1,H2,H3,H4,H5 | HDR-TH_4P-HX-PH254-01-04-Z-L11.5 |  | HX PH254-01-04-Z-L11.5 straight pin header | hanxia(韩下) | C52016392 | LCSC |  |  | 0.0045
17 | 5 | BLM15PD121SN1D | L1,L2,L3,L4,L5 | L0402 |  | BLM15PD121SN1D | muRata(村田) | C76891 | LCSC |  |  | 0.0014
18 | 1 | 4.7uH | L6 | IND-SMD_L3.0-W3.0-1 | 4.7uH | ANR3015T4R7M | APV(爱普微) | C7427089 | LCSC |  |  | 0.0055
19 | 1 | 47nH | L7 | IND-SMD_L1.8-W1.0 | 47nH | AHW1608C-47NJTF | APV(爱普微) | C6807998 | LCSC |  |  | 0.006
20 | 1 | BWGNSCNX18-18W4 | L8 | ANT-TH_L18.0-W18.0_C9900026472 |  | BWGNSCNX18-18W4 | BAT WIRELESS(蝙蝠无线) | C784395 | LCSC |  |  | 0.1038
21 | 24 | IRLR7843TRPBF | Q1,Q2,Q3,Q4,Q5,Q6,Q7,Q8,Q9,Q10,Q11,Q12,Q13,Q14,Q15,Q16,Q17,Q18,Q19,Q20,Q21,Q22,Q23,Q24 | TO-252-3_L6.6-W6.1-P4.57-LS9.9-BR-CW |  | IRLR7843TRPBF | TECH PUBLIC(台舟) | C19268133 | LCSC
22 | 24 | 10kΩ | R1,R2,R3,R4,R9,R10,R15,R21,R24,R30,R33,R34,R36,R41,R46,R47,R57,R58,R63,R64,R74,R75,R76,R85 | R0603 | 10kΩ | RC0603FR-0710KL | YAGEO(国巨) | C98220 | LCSC |  |  | 0.0003
23 | 25 | 33kΩ | R5,R6,R7,R8,R16,R17,R19,R20,R22,R23,R28,R29,R42,R43,R44,R45,R48,R49,R59,R60,R61,R62,R65,R66,R84 | R0603 | 33kΩ | FRC0603F3302TS | FOJAN(富捷) | C2907028 | LCSC |  |  | 0.0002
24 | 4 | 2.2kΩ | R11,R12,R79,R80 | R0402 | 2.2kΩ | FRC0402J222 TS | FOJAN(富捷) | C2906920 | LCSC |  |  | 0.0001
25 | 18 | 270kΩ | R13,R14,R37,R38,R39,R40,R50,R51,R52,R53,R54,R55,R67,R68,R69,R70,R71,R72 | R0402 | 270kΩ | RC0402FR-07270KL | YAGEO(国巨) | C163475 | LCSC |  |  | 0.0002
26 | 6 | 100kΩ | R18,R25,R26,R27,R31,R32 | R0402 | 100kΩ | RC0402FR-07100KL | YAGEO(国巨) | C60491 | LCSC |  |  | 0.0002
27 | 1 | 1kΩ | R77 | R0402 | 1kΩ | RC0402FR-071KL | YAGEO(国巨) | C106235 | LCSC |  |  | 0.0002
28 | 1 | 4.7kΩ | R78 | R0402 | 4.7kΩ | RC0402FR-074K7L | YAGEO(国巨) | C105871 | LCSC |  |  | 0.0002
29 | 2 | 5.1kΩ | R81,R82 | R0603 | 5.1kΩ | FRC0603F5101TS | FOJAN(富捷) | C2907044 | LCSC |  |  | 0.0002
30 | 1 | 120Ω | R83 | R0402 | 120Ω | FRC0402F1200TS | FOJAN(富捷) | C2909315 | LCSC |  |  | 0.0001
31 | 5 | LXW-4X3X2-SMD | SW1,SW2,SW3,SW4,SW5 | SW-SMD_L3.9-W3.0-LS5.0 |  | LXW-4X3X2-SMD | LXWCONN(连兴旺电子) | C53447012 | LCSC |  |  | 0.0047
32 | 12 | MIC4605-1YM-TR | U1,U7,U10,U13,U14,U16,U17,U19,U20,U21,U22,U24 | SOIC-8_L4.9-W3.9-P1.27-LS6.0-BL |  | MIC4605-1YM-TR | MICROCHIP(美国微芯) | C628051 | LCSC |  |  | 0.2001
33 | 1 | ICM-42688-P | U2 | LGA-14_L3.0-W2.5-P0.50-TL |  | ICM-42688-P | TDK InvenSense(应美盛) | C1850418 | LCSC |  |  | 1.8903
34 | 1 | BMP280 | U3 | LGA-8_L2.5-W2.0-P0.65_AMP6127 |  | BMP280 | Bosch(博世) | C83291 | LCSC |  |  | 0.9282
35 | 1 | LIS3MDLTR | U4 | LGA-12_L2.0-W2.0-P0.50-BL |  | LIS3MDLTR | ST(意法半导体) | C478483 | LCSC |  |  | 0.7407
36 | 5 | 2.54-1P TPGT | U5,U6,U8,U12,U35 | SW-SMD_2P-L6.2-W2.5-LS9.4 |  | 2.54-1P TPGT | SHOU HAN(首韩) | C7421519 | LCSC |  |  | 0.0681
37 | 3 | STM32F303K8T6 | U9,U15,U18 | LQFP-32_L7.0-W7.0-P0.80-LS9.0-BL |  | STM32F303K8T6 | ST(意法半导体) | C118318 | LCSC |  |  | 1.0937
38 | 1 | AP63205WU-7 | U11 | TSOT-23-6_L2.9-W1.6-P0.95-LS2.8-BL |  | AP63205WU-7 | DIODES(美台) | C2071056 | LCSC |  |  | 0.0702
39 | 1 | STM32F051K8T6TR | U23 | LQFP-32_L7.0-W7.0-P0.80-LS9.0-BL |  | STM32F051K8T6TR | ST(意法半导体) | C2054944 | LCSC |  |  | 0.2346
40 | 1 | MIC39100-3.3WS-TR | U25 | SOT-223-4_L6.5-W3.5-P2.30-LS7.0-BR |  | MIC39100-3.3WS-TR | MICROCHIP(美国微芯) | C481371 | LCSC |  |  | 0.1644
41 | 1 | ATGM336H-5N31 | U27 | GPSM-SMD_ATGM336H-TR |  | ATGM336H-5N31 | 杭州中科微 | C90770 | LCSC |  |  | 0.4641
42 | 1 | XC6206-1.2V | U29 | SOT-23-3_L3.0-W1.6-P1.90-LS2.8-BR |  | XC6206-1.2V | YONGYUTAI(永裕泰) | C49446790 | LCSC |  |  | 0.0073
43 | 1 | XC6206-2.8V | U30 | SOT-23-3_L2.9-W1.6-P1.90-LS2.8-BR |  | XC6206-2.8V | YONGYUTAI(永裕泰) | C2892669 | LCSC |  |  | 0.0064
44 | 1 | 48MHz | U31 | CRYSTAL-SMD_4P-L2.0-W1.6-BL | 48MHz | ABM11W-48.0000MHZ-7-B1U-T3 | ABRACON | C1985532 | LCSC |  |  | 0.0797
45 | 1 | E01C-ML01SP4 | U32 | COMM-SMD_E01C-ML01SP4 |  | E01C-ML01SP4 | EBYTE(亿佰特) | C2965508 | LCSC |  |  | 0.4287
46 | 1 | STM32H743VIT6 | U33 | LQFP-100_L14.0-W14.0-P0.50-LS16.0-BL |  | STM32H743VIT6 | ST(意法半导体) | C114409 | LCSC |  |  | 1.323
47 | 1 | SS12D10G5 | U34 | SW-TH_SHOU-HAN_SS12D10G4 |  | SS12D10G5 | SHOU HAN(首韩) | C7431054 | LCSC |  |  | 0.0259
48 | 1 | YLED0603G | U36 | LED0603-FD |  | YLED0603G | YONGYUTAI(永裕泰) | C19273151 | LCSC |  |  | 0.001
49 | 1 | KH-TYPE-C-16P | USB3 | USB-C-SMD_KH-TYPE-C-16P |  | KH-TYPE-C-16P | kinghelm(金航标) | C709357 | LCSC |  |  | 0.0114